## Pinos Usados
Porto | Pin | Uso | Porto | Pin | Uso | Porto | Pin | Uso
A | 0 |  | D | 0 | Sensor 5 | G | 0
| 1 |  |  | 1 | Sensor 6 |  | 1
| 2 |  |  | 2 |  |  | 2
| 3 |  |  | 3 |  |  | 3
| 4 | ADC 1 Channel 4 - Sensor 3 |  | 4 |  |  | 4
| 5 |  |  | 5 |  |  | 5
| 6 | PWM - Motor Direita |  | 6 |  |  | 6
| 7 | PWM - Motor Esquerda |  | 7 |  |  | 7
| 8 |  |  | 8 | USART 3 - RX |  | 8
| 9 |  |  | 9 | USART 3 - TX |  | 9
| 10 |  |  | 10 |  |  | 10
| 11 |  |  | 11 |  |  | 11
| 12 |  |  | 12 |  |  | 12
| 13 |  |  | 13 |  |  | 13
| 14 |  |  | 14 |  |  | 14
| 15 |  |  | 15 | IN1 - Motor Esquerda |  | 15
B | 0 |  | E | 0 |  | H | 0
| 1 |  |  | 1 |  |  | 1
| 2 |  |  | 2
| 3 |  |  | 3
| 4 |  |  | 4
| 5 |  |  | 5 |  | Notas
| 6 | USART 1 - TX |  | 6
| 7 |  |  | 7
| 8 | IN1 - Motor Direita |  | 8
| 9 | IN2 - Motor Direita |  | 9
| 10 |  |  | 10
| 11 |  |  | 11
| 12 |  |  | 12
| 13 | IN 2 - Motor Direita |  | 13
| 14 |  |  | 14
| 15 | USART 1 - RX |  | 15
C | 0 | ADC 1 Channel 10 - Senosr 6 | F | 0 | Sensor 4
| 1 |  |  | 1 | Sensor 1
| 2 |  |  | 2
| 3 |  |  | 3
| 4 |  |  | 4
| 5 |  |  | 5
| 6 |  |  | 6
| 7 |  |  | 7
| 8 |  |  | 8
| 9 |  |  | 9
| 10 | SPI SCK |  | 10
| 11 | SPI MISO |  | 11
| 12 | SPI MOSI |  | 12 | IN2 - Motor Esquerda
| 13 |  |  | 13 | Botão
| 14 |  |  | 14
| 15 |  |  | 15

## STM32
CN8 | [12 empty] | CN7
[5 empty] | NC | PC_8 | PWM3/3 | UART5_RTS |  |  |  | RFID (RSET) | Botão | [5 empty] | UART6_TX | PWM3/1 | PC_6 | PB_8 | PWM4/3 | UART5_RX | I2C1_SCL | CAN1_RX |  |  | PWM Right
[5 empty] | IOREF | PC_9 | PWM3/4 | UART5_CTS | I2C3_SDA | QSPI1_D0 |  |  | Bluetooth |  |  | USB_OTG_HS_DP | SPI2_MOSI | UART4_CTS | UART1_RX | PWM1/3N | PB_15 | PB_9 | PWM4/4 | UART5_TX | I2C1_SDA | SPI2_CS | CAN1_TX |  | IN1 Right
[5 empty] | NRST | PC_10 | SPI3_SCK | UART4_TX |  | QSPI1_D1 |  | RFID |  | USB_OTG_HS_VBUS | USB_OTG_HS_ULPI_D6 | CAN2_TX | SPI2_SCK | UART3_CTS | UART5_TX | PWM1/1N | PB_13 | AVDD
[5 empty] | 3V3 | PC_11 | SPI3_MISO | UART4_RX |  |  |  | RFID |  | USB_OTG_HS_ID | USB_OTG_HS_ULPI_D5 | CAN2_RX | SPI2_CS |  | UART5_RX |  | PB_12 | GND
[5 empty] | 5V | PC_12 | SPI3_MOSI | UART5_TX |  |  |  | RFID |  |  |  | CAN3_TX | SPI1_CS | UART4_RTS | UART7_TX | PWM2/1 | PA_15 | PA_5 | PWM2/1 | ADC1/5 | DAC1/2 | SPI1_SCK |  | USB_OTG_HS_ULPI_CK | IN2 Right
[5 empty] | GND | PD_2 |  | UART5_RX |  |  |  | RFID (SDA) | [6 empty] | UART6_RX | PWM3/2 | PC_7 | PA_6 | PWM3/1 | ACD1/6 |  | SP1_MISO |  |  | IN1 Left
[5 empty] | GND | PG_2 | [8 empty] | USB_OTG_HS_ULPI_D7 | CAN2_RX | SPI1_MOSI |  | UART5_RX | PWM3/2 | PB_5 | PA_7 | PWM3/2 | ADC1/7 |  | SPI1_MOSI
[5 empty] | VIN | PG_3 | [9 empty] | CAN3_RX | SPI1_SCK |  | UART7_RX | PWM2/2 | PB_3 | PD_14 | PWM4/3 | UART8_CTS |  |  |  |  | IN2 Left
[15 empty] | USB_OTG _HS_SOF |  | SPI1_CS | DAC1/1 | ADC1/4 |  | PA_4 | PD_15 | PWM4/4 | UART8_RTS |  |  |  |  | PWM Left
Sensor Obstáculos | USB_OTG_HS_ULPI_D0 | ADC1/3 | UART2_RX | PWM2/4 | PA_3 | PD_7 | SP1_MOSI | [8 empty] | CAN3_TX | SPI1_MISO | SPI2_CS | UART7_TX | PWM3/1 | PB_4 | PF_12
Sensor 1 | USB_OTG_HS_ULPI_STP | ADC1/10 |  |  | PC_0 | PD_6 | SPI3_MOSI | UART2_RX
Sensor 3 | USB_OTG_HS_ULPI_NXT | ADC1/13 |  | SPI2_MOSI | PC_3 | PD_5 |  | UART2_TX | [12 empty] | AVDD | PF_13
Sensor 4 |  | ADC3/9 |  |  | PF_3 | PD_4 |  | UART2_RTS | [12 empty] | AGND | PE_9 | PWM1/1 | UART7_RTS
Sensor 5 |  | ADC3/15 |  |  | PF_5 | PD_3 | SPI2_SCK | UART2_CTS | [12 empty] | GND | PE_11 | PWM1/2 |  |  | SPI4_CS
| QSPI_SCK | ADC3/8 |  |  | PF_10 | GND | [8 empty] | USB_OTG_HS_ULPI_D2 |  |  |  | ADC1/9 | PWM1/3N | PB_1 | PF_14 |  |  | I2C4_SCL
[5 empty] | NC | PE_2 | SPI4_SCK |  |  | QSPI1_D2 |  |  |  |  | USB_OTG_HS_ULP_DIR |  | SPI2_MISO |  | ADC1/12 |  | PC_2 | PE_13 | PWM1/3 |  |  | SPI4_MISO
Sensor 6 |  | ADC1/7 | PWM1/1N | SPI1_MOSI | PA_7 | PE_4 | SPI4_CS | [11 empty] | ADC3/14 |  | PF_4 | PF_15 |  |  | I2C4_SDA
Sensor 8 |  |  |  |  | PF_2 | PE_5 | SPI4_MISO | PWM9/1 |  |  |  |  | Bluetooth |  |  | CAN2_RX | QSPI_CS | I2C_SCL | UART1_TX | PWM4/1 | PB_6 | PG_14 |  | UART6_TX |  | SPI6_MOSI
|  | I2C2_SCL |  |  | PF_1 | PE_6 | SPI4_MOSI | PWM9/2 | [8 empty] | SPI3_MOSI |  |  | QSPI_SCK | PB_2 | PG_9 |  | UART6_RX |  | SPI1_MISO
|  | I2C2_SDA |  |  | PF_0 | PE_3 | [14 empty] | GND | PE_8 | PWM1/1N | UART7_TX
[5 empty] | GND | PF_8 | SPI5_MISO | UART7_RTS | ADC3/6 | PWM13/1 | QSPI1_D0 | [5 empty] | QSPI1_D3 | I2C4_SDA |  | PWM4/2 | PD_13 | PE_7 |  | UART7_RX
|  |  | UART4_RX | CAN1_RX | PD_0 | PF_7 | SPI5_SCK | UART7_TX | ADC3/5 | PWM11/1 | QSPI1_D2 | [5 empty] | QSPI1_D1 | I2C4_SCL |  | PWM4/1 | PD_12 | GND
|  |  | UART4_TX | CAN1_TX | PD_1 | PF_9 | SPI5_MOSI | UART7_CTS | ADC3/7 | PWM14/1 | QSPI1_D1 | [5 empty] | QSPI1_D0 |  | UART3_RTS |  | PD_11 | PE_10 | PWM1/2N | UART7_CTS
[5 empty] | PG_0 | PG_1 | [10 empty] | SPI4_SCK |  |  | QSPI1_D2 | PE_2 | PE_12 | PWM1/3N |  |  | SPI4_SCK
CN9 | [20 empty] | GND | PE_14 | PWM1/4 |  |  | SPI4_MOSI
[17 empty] | ADC1/10 | UART2_CTS | UART4_TX | PWM2/1 | PA_0 | PE_15
[15 empty] | USB_OTG_HS_ULPI_D1 |  | ADC1/8 |  | UART4_CTS | PWM1/2N | PB_0 | PB_10 | PWM2/3 | QSPI1_CS | IS2_SCL | SPI1_SCK |  | USB_OTG_HS_ULPI_D3
[19 empty] | UART8_RX |  | PE_0 | PB_11 | PWM2/4 |  | I2C_SDA |  |  | USB_OTG_HS_ULPI_D4
CN10

## STM_ADC
| CN8 | [12 empty] | CN7
[6 empty] | NC | PC_8 | PWM3/3 | UART5_RTS |  |  |  | Botão | [6 empty] | UART6_TX | PWM3/1 | PC_6 | PB_8 | PWM4/3 | UART5_RX | I2C1_SCL | CAN1_RX |  |  | PWM Right
[6 empty] | IOREF | PC_9 | PWM3/4 | UART5_CTS | I2C3_SDA | QSPI1_D0 |  | RFID (RSET) | Bluetooth |  |  | USB_OTG_HS_DP | SPI2_MOSI | UART4_CTS | UART1_RX | PWM1/3N | PB_15 | PB_9 | PWM4/4 | UART5_TX | I2C1_SDA | SPI2_CS | CAN1_TX |  | IN1 Right
[6 empty] | NRST | PC_10 | SPI3_SCK | UART4_TX |  | QSPI1_D1 |  | RFID |  | USB_OTG_HS_VBUS | USB_OTG_HS_ULPI_D6 | CAN2_TX | SPI2_SCK | UART3_CTS | UART5_TX | PWM1/1N | PB_13 | AVDD
[6 empty] | 3V3 | PC_11 | SPI3_MISO | UART4_RX |  |  |  | RFID |  | USB_OTG_HS_ID | USB_OTG_HS_ULPI_D5 | CAN2_RX | SPI2_CS |  | UART5_RX |  | PB_12 | GND
[6 empty] | 5V | PC_12 | SPI3_MOSI | UART5_TX |  |  |  | RFID |  |  |  | CAN3_TX | SPI1_CS | UART4_RTS | UART7_TX | PWM2/1 | PA_15 | PA_5 | PWM2/1 | ADC1/5 | DAC1/2 | SPI1_SCK |  | USB_OTG_HS_ULPI_CK | IN2 Right
[6 empty] | GND | PD_2 |  | UART5_RX |  |  |  | RFID (SDA) | [6 empty] | UART6_RX | PWM3/2 | PC_7 | PA_6 | PWM3/1 | ACD1/6 |  | SP1_MISO |  |  | IN1 Left
[6 empty] | GND | PG_2 | [8 empty] | USB_OTG_HS_ULPI_D7 | CAN2_RX | SPI1_MOSI |  | UART5_RX | PWM3/2 | PB_5 | PA_7 | PWM3/2 | ADC1/7 |  | SPI1_MOSI
[6 empty] | VIN | PG_3 | [9 empty] | CAN3_RX | SPI1_SCK |  | UART7_RX | PWM2/2 | PB_3 | PD_14 | PWM4/3 | UART8_CTS |  |  |  |  | IN2 Left
[16 empty] | USB_OTG _HS_SOF |  | SPI1_CS | DAC1/1 | ADC1/4 |  | PA_4 | PD_15 | PWM4/4 | UART8_RTS |  |  |  |  | PWM Left
1,2,3 | Sensor Obstáculos | USB_OTG_HS_ULPI_D0 | ADC2/3 | UART2_RX | PWM2/4 | PA_3 | PD_7 | SP1_MOSI | [8 empty] | CAN3_TX | SPI1_MISO | SPI2_CS | UART7_TX | PWM3/1 | PB_4 | PF_12
1,2,3 | Sensor 1 | USB_OTG_HS_ULPI_STP | ADC3/10 |  |  | PC_0 | PD_6 | SPI3_MOSI | UART2_RX
1,2,3 | Sensor 3 | USB_OTG_HS_ULPI_NXT | ADC3/13 |  | SPI2_MOSI | PC_3 | PD_5 |  | UART2_TX | [12 empty] | AVDD | PF_13
3 | Sensor 4 |  | ADC3/9 |  |  | PF_3 | PD_4 |  | UART2_RTS | [12 empty] | AGND | PE_9 | PWM1/1 | UART7_RTS
3 | Sensor 5 |  | ADC3/15 |  |  | PF_5 | PD_3 | SPI2_SCK | UART2_CTS |  |  |  |  | Buffer | [7 empty] | GND | PE_11 | PWM1/2 |  |  | SPI4_CS
| Sensor 6 | QSPI_SCK | ADC3/8 |  |  | PF_10 | GND | [6 empty] | Buffer |  | USB_OTG_HS_ULPI_D2 |  |  |  | ADC1/9 | PWM1/3N | PB_1 | PF_14 |  |  | I2C4_SCL
[6 empty] | NC | PE_2 | SPI4_SCK |  |  | QSPI1_D2 |  |  |  |  | USB_OTG_HS_ULP_DIR |  | SPI2_MISO |  | ADC1/12 |  | PC_2 | PE_13 | PWM1/3 |  |  | SPI4_MISO
|  |  | ADC1/7 | PWM1/1N | SPI1_MOSI | PA_7 | PE_4 | SPI4_CS | [11 empty] | ADC3/14 |  | PF_4 | PF_15 |  |  | I2C4_SDA
[6 empty] | PF_2 | PE_5 | SPI4_MISO | PWM9/1 |  |  |  |  | Bluetooth |  |  | CAN2_RX | QSPI_CS | I2C_SCL | UART1_TX | PWM4/1 | PB_6 | PG_14 |  | UART6_TX |  | SPI6_MOSI
|  |  | I2C2_SCL |  |  | PF_1 | PE_6 | SPI4_MOSI | PWM9/2 | [8 empty] | SPI3_MOSI |  |  | QSPI_SCK | PB_2 | PG_9 |  | UART6_RX |  | SPI1_MISO
|  |  | I2C2_SDA |  |  | PF_0 | PE_3 | [14 empty] | GND | PE_8 | PWM1/1N | UART7_TX
[6 empty] | GND | PF_8 | SPI5_MISO | UART7_RTS | ADC3/6 | PWM13/1 | QSPI1_D0 | Sensor 8 |  |  |  |  | QSPI1_D3 | I2C4_SDA |  | PWM4/2 | PD_13 | PE_7 |  | UART7_RX
|  |  |  | UART4_RX | CAN1_RX | PD_0 | PF_7 | SPI5_SCK | UART7_TX | 7 | PWM11/1 | QSPI1_D2 | [5 empty] | QSPI1_D1 | I2C4_SCL |  | PWM4/1 | PD_12 | GND
|  |  |  | UART4_TX | CAN1_TX | PD_1 | PF_9 | SPI5_MOSI | UART7_CTS | ADC3/7 | PWM14/1 | QSPI1_D1 | [5 empty] | QSPI1_D0 |  | UART3_RTS |  | PD_11 | PE_10 | PWM1/2N | UART7_CTS
[6 empty] | PG_0 | PG_1 | [10 empty] | SPI4_SCK |  |  | QSPI1_D2 | PE_2 | PE_12 | PWM1/3N |  |  | SPI4_SCK
| CN9 | [20 empty] | GND | PE_14 | PWM1/4 |  |  | SPI4_MOSI
[18 empty] | ADC1/10 | UART2_CTS | UART4_TX | PWM2/1 | PA_0 | PE_15
[16 empty] | USB_OTG_HS_ULPI_D1 |  | ADC1/8 |  | UART4_CTS | PWM1/2N | PB_0 | PB_10 | PWM2/3 | QSPI1_CS | IS2_SCL | SPI1_SCK |  | USB_OTG_HS_ULPI_D3
[20 empty] | UART8_RX |  | PE_0 | PB_11 | PWM2/4 |  | I2C_SDA |  |  | USB_OTG_HS_ULPI_D4
CN10

## Perifericos e configurações
ADC |  |  |  | SPI 3 |  |  | USART 1 |  |  | USART 3 |  |  | GPIO
Porto | Pin | Canal | Var | Porto | Pin | Function | Porto | Pin | Function | Porto | Pin | Function | Porto | Pin | Function
A | 0 | 0 | Sensor 1 | C | 10 | SCK | B | 6 | TX | D | 8 | RX | A | 15
| 3 | 3 | Sensor 2 |  | 11 | MISO |  | 15 | RX |  | 9 | TX | B | 12
| 4 | 4 | Sensor 3 |  | 12 | MOSI | Configuração |  |  | Configuração |  |  |  | 13
B | 8 | 0 | Sensor 4 | Configuração |  |  | Baud Rate: 9600 Bits/s Word Length: 8 Bits(w Parity) Parity: None Stop Bits: 1 |  |  | Baud Rate: 115200 Bits/s Word Length: 8 Bits(w Parity) Parity: None Stop Bits: 1 |  |  |  | 15
| 9 | 1 | Sensor 5 | Format: Motorola Data Size: 8 Bits First Bit: MSB Prescaler: (the one that makes Baud Rate = 3.375 Mbits/s) CPOL: Low CPHA: 1 Edge CRC: Disabled NSSP Mode: Disabled NSS Signal: Software | [8 empty] | C | 6
C | 10 | 0 | Sensor 6 | [10 empty] | 7
| 12 | 2 | Sensor 7
| 13 | 3 | Sensor 8
Descrição
Leitura dos valores analógicos do sensor de linha
[7 empty] | Descrição |  |  | Descrição
[7 empty] | Responsável por comunicação entre STM e módulo Bluetooth HC-05 |  |  | Comunicação entre STM e PC por USB
Descrição
Responsável por comunicação entre STM e módulo RFID MFRC522