## Pinos Usados
Porto | Pin | Uso | Porto | Pin | Uso | Porto | Pin | Uso
A | 0 | ADC 1 Channel 0 - Sensor 1 | D | 0 |  | G | 0
| 1 |  |  | 1 |  |  | 1
| 2 |  |  | 2 |  |  | 2
| 3 | ADC 1 Channel 3 - Sensor 2 |  | 3 |  |  | 3
| 4 | ADC 1 Channel 4 - Sensor 3 |  | 4 |  |  | 4
| 5 |  |  | 5 |  |  | 5
| 6 |  |  | 6 |  |  | 6
| 7 |  |  | 7 |  |  | 7
| 8 |  |  | 8 | USART 3 - RX |  | 8
| 9 |  |  | 9 | USART 3 - TX |  | 9
| 10 |  |  | 10 |  |  | 10
| 11 |  |  | 11 |  |  | 11
| 12 |  |  | 12 |  |  | 12
| 13 |  |  | 13 |  |  | 13
| 14 |  |  | 14 |  |  | 14
| 15 |  |  | 15 |  |  | 15
B | 0 | ADC 1 Channel 8 - Sensor 4 | E | 0 |  | H | 0
| 1 | ADC 1 Channel 9 - Sencor 5 |  | 1 |  |  | 1
| 2 |  |  | 2
| 3 |  |  | 3
| 4 |  |  | 4
| 5 |  |  | 5 |  | Notas
| 6 | USART 1 - TX |  | 6 |  | Resolver Conflito entre USART1 e saída de controlo do Motor no pino B15
| 7 |  |  | 7
| 8 |  |  | 8
| 9 |  |  | 9
| 10 |  |  | 10
| 11 |  |  | 11
| 12 |  |  | 12
| 13 | IN 2 - Motor Direita |  | 13
| 14 |  |  | 14
| 15 | USART 1 - RX/ IN motor (Conflito) |  | 15
C | 0 | ADC 1 Channel 10 - Senosr 6 | F | 0
| 1 |  |  | 1
| 2 | ADC 1 Channel 12 - Sensor 7 |  | 2
| 3 | ADC 1 Channel 13 - Sensor 8 |  | 3
| 4 |  |  | 4
| 5 |  |  | 5
| 6 |  |  | 6
| 7 |  |  | 7
| 8 |  |  | 8
| 9 |  |  | 9
| 10 | SPI SCK |  | 10
| 11 | SPI MISO |  | 11
| 12 | SPI MOSI |  | 12
| 13 |  |  | 13
| 14 |  |  | 14
| 15 |  |  | 15

## Perifericos e configurações
ADC |  |  |  | SPI 3 |  |  | USART 1 |  |  | USART 3 |  |  | GPIO
Porto | Pin | Canal | Var | Porto | Pin | Function | Porto | Pin | Function | Porto | Pin | Function | Porto | Pin | Function
A | 0 | 0 | Sensor 1 | C | 10 | SCK | B | 6 | TX | D | 8 | RX | A | 15
| 3 | 3 | Sensor 2 |  | 11 | MISO |  | 15 | RX |  | 9 | TX | B | 12
| 4 | 4 | Sensor 3 |  | 12 | MOSI | Configuração |  |  | Configuração |  |  |  | 13
B | 8 | 0 | Sensor 4 | Configuração |  |  | Baud Rate: 9600 Bits/s Word Length: 8 Bits(w Parity) Parity: None Stop Bits: 1 |  |  | Baud Rate: 115200 Bits/s Word Length: 8 Bits(w Parity) Parity: None Stop Bits: 1 |  |  |  | 15
| 9 | 1 | Sensor 5 | Format: Motorola Data Size: 8 Bits First Bit: MSB Prescaler: (the one that makes Baud Rate = 3.375 Mbits/s) CPOL: Low CPHA: 1 Edge CRC: Disabled NSSP Mode: Disabled NSS Signal: Software | [8 empty] | C | 6
C | 10 | 0 | Sensor 6 | [10 empty] | 7
| 12 | 2 | Sensor 7
| 13 | 3 | Sensor 8
Descrição
Leitura dos valores analógicos do sensor de linha
[7 empty] | Descrição |  |  | Descrição
[7 empty] | Responsável por comunicação entre STM e módulo Bluetooth HC-05 |  |  | Comunicação entre STM e PC por USB
Descrição
Responsável por comunicação entre STM e módulo RFID MFRC522