## Distance x SensorVal
Distance [cm] | SensorVal
0 | 560 | At 10cm, SensorVal=500
10 | 500 | At 80cm, SensorVal=80
20 | 440
30 | 380 | Declive | -6
40 | 320 | B | 560
50 | 260
60 | 200 | Distance [cm] | 30
70 | 140 | SensorVal | 380
80 | 80
90 | 20
100 | -40

## Distance x SensorVal (Exp1)
Distance [cm] | SensorVal | v0 [V] | Coluna1
0 | 560 | 0.025 | 31.0303
5 | 530 | 3.09 | 3835.3455
10 | 500 | 2.26 | 2805.1394
15 | 470 | 1.579 | 1959.8739
20 | 440 | 1.256 | 1558.9624
25 | 410 | 1.048 | 1300.7903
30 | 380 | 0.91 | 1129.503
35 | 350 | 0.815 | 1011.5879
40 | 320 | 0.719 | 892.4315
45 | 290 | 0.681 | 845.2655
50 | 260 | 0.635 | 788.1697
55 | 230 | 0.596 | 739.7624
60 | 200 | 0.523 | 649.1539
65 | 170 | 0.504 | 625.5709
70 | 140 | 0.49 | 608.1939
75 | 110 | 0.485 | 601.9879
80 | 80 | 0.485 | 601.9879
85 | 50 | 0.485 | 601.9879
90 | 20 | 0.466 | 578.4048
95 | -10 | 0.484 | 600.7467
100 | -40 |  | 0
Declive | -6
B | 560
Distance [cm] | 30
SensorVal | 380

## Amostragem
Distancia [cm] | 5 | 10 | 15 | 20 | 25 | 30 | 35 | 40 | 45 | 50 | 55 | 60 | 65 | 70 | 75 | 80 | 85 | 90 | 95 | 100
n1 | 3070 | 2201 | 1533 | 1238 | 1009 | 921 | 841 | 739 | 682 | 609 | 617 | 555 | 549 | 564 | 577 | 584 | 581 | 586 | 562
n2 | 3088 | 2254 | 1588 | 1230 | 1076 | 928 | 835 | 769 | 706 | 644 | 627 | 581 | 598 | 541 | 528 | 614 | 541 | 541 | 596
n3 | 3111 | 2219 | 1604 | 1274 | 1003 | 899 | 831 | 754 | 705 | 647 | 602 | 605 | 583 | 609 | 534 | 546 | 555 | 605 | 571
n4 | 3117 | 2209 | 1583 | 1224 | 1057 | 915 | 868 | 778 | 651 | 613 | 591 | 585 | 546 | 565 | 525 | 598 | 566 | 602 | 599
n5 | 3134 | 2205 | 1565 | 1218 | 1038 | 912 | 786 | 779 | 671 | 642 | 615 | 605 | 581 | 530 | 576 | 609 | 576 | 552 | 608
n6 | 3063 | 2247 | 1587 | 1243 | 1022 | 903 | 837 | 748 | 699 | 643 | 567 | 606 | 561 | 561 | 558 | 600 | 592 | 565 | 566
n7 | 3088 | 2213 | 1521 | 1260 | 1009 | 884 | 828 | 779 | 646 | 653 | 587 | 567 | 537 | 581 | 551 | 588 | 588 | 616 | 609
n8 | 3083 | 2222 | 1537 | 1218 | 1021 | 899 | 842 | 793 | 631 | 621 | 644 | 554 | 539 | 572 | 590 | 558 | 585 | 567 | 571
n9 | 3064 | 2239 | 1557 | 1227 | 1072 | 912 | 787 | 756 | 665 | 623 | 618 | 559 | 559 | 565 | 567 | 580 | 560 | 587 | 594
n10 | 3088 | 2226 | 1562 | 1224 | 1036 | 911 | 844 | 760 | 657 | 619 | 611 | 586 | 572 | 575 | 572 | 544 | 602 | 601 | 597
n11 |  | 2197 | 1599 | 1251 | 1047 | 970 | 798 | 785 | 707 |  | 617 | 601 | 565 | 560 | 539 |  | 568 | 551 | 603
n12 |  | 2247 | 1578 |  | 1091 | 956 | 836 |  | 666 |  | 576 | 612 |  | 588 | 582 |  | 557 | 602 | 565
n13 | [6 empty] | 814 | [11 empty] | 570
n14 | [18 empty] | 551
Vmed [mV] | 3090.6 | 2223.25 | 1567.8333 | 1237 | 1040.0833 | 917.5 | 826.6923 | 767.2727 | 673.8333 | 631.4 | 606 | 584.6667 | 562.7273 | 567.5833 | 558.25 | 582.1 | 572.5833 | 581.25 | 583 | #DIV/0!
| vo [mV] | vo [V]
| 3090.6 | 3.0906
| 2223.25 | 2.2233
| 1567.8333 | 1.5678
| 1237 | 1.237
| 1040.0833 | 1.0401
| 917.5 | 0.9175
| 826.6923 | 0.82669
| 767.2727 | 0.76727
| 673.8333 | 0.67383
| 631.4 | 0.6314
| 606 | 0.606
| 584.6667 | 0.58467
| 562.7273 | 0.56273
| 567.5833 | 0.56758
| 558.25 | 0.55825
| 582.1 | 0.5821
| 572.5833 | 0.57258
| 581.25 | 0.58125
| 583 | 0.583

## Distance x SensorVal ADC (Exp3)
Distance [cm] | v0 [V] | voDigitalVal | vo_ADC [V] | ADC value
0 | 0.025 | 31.0303 | 0 | 0
5 | 3.09 | 3835.3455 | 3.0906 | 3836.0902
10 | 2.26 | 2805.1394 | 2.2233 | 2759.5248
15 | 1.579 | 1959.8739 | 1.5678 | 1946.0137
20 | 1.256 | 1558.9624 | 1.237 | 1535.3794
25 | 1.048 | 1300.7903 | 1.0401 | 1290.964
30 | 0.91 | 1129.503 | 0.9175 | 1138.8121
35 | 0.815 | 1011.5879 | 0.82669 | 1026.1005
40 | 0.719 | 892.4315 | 0.76727 | 952.3482
45 | 0.681 | 845.2655 | 0.67383 | 836.3701
50 | 0.635 | 788.1697 | 0.6314 | 783.7013
55 | 0.596 | 739.7624 | 0.606 | 752.1745
60 | 0.523 | 649.1539 | 0.58467 | 725.6954
65 | 0.504 | 625.5709 | 0.56273 | 698.4639
70 | 0.49 | 608.1939 | 0.56758 | 704.4913
75 | 0.485 | 601.9879 | 0.55825 | 692.9067
80 | 0.485 | 601.9879 | 0.5821 | 722.5096
85 | 0.485 | 601.9879 | 0.57258 | 710.6974
90 | 0.466 | 578.4048 | 0.58125 | 721.4545
95 | 0.484 | 600.7467 | 0.583 | 723.6267
100
Declive | -6
B | 560
Distance [cm] | 30
SensorVal | 380